## Sheet1
Part | Description | Digi-Key Part | Quantity | 1 | 10 | 100 | 1000
IC1 | 3.3V Lin Reg | LM3480IM3-3.3CT-ND | 1 | 1.1 | 0.783 | 0.609 | 0.435
IC2 | STM32 Micro | 497-6063-ND | 1 | 8.13 | 7.313 | 6.0125 | 4.3875
R1 | 249 ohm 1206 | P249FCT-ND | 1 | 0.044 | 0.044 | 0.0236 | 0.00928
R2 | 576 ohm 1206 | 311-576FRCT-ND | 1 | 0.082 | 0.082 | 0.0444 | 0.01737
R3, R4 | 10k ohm 1206 | 311-10.0KFRCT-ND | 2 | 0.082 | 0.082 | 0.0444 | 0.01737
R5, R6 | 160 ohm 1206 | P60.4FCT-ND | 2 | 0.029 | 0.029 | 0.0156 | 0.00609
C1, C2 | 1uF 1206 | 445-4036-1-ND | 2 | 0.242 | 0.242 | 0.143 | 0.0572
D1 | Green LED | 160-1169-1-ND | 1 | 0.08 | 0.07 | 0.056 | 0.049
D2 | Red LED | 160-1167-1-ND | 1 | 0.09 | 0.075 | 0.06 | 0.06
RST, BOOT | Tact Switch | SW262CT-ND | 2 | 0.9 | 0.9 | 0.6458 | 0.48438
U1 | 8MHz Res | 535-10004-1-ND | 1 | 0.41 | 0.358 | 0.3136 | 0.154
JP1 | FTDI Header | S1113E-36-ND | 1 | 0.54667 | 0.54667 | 0.48883 | 0.4025
JP2 | RCA Conn | CP-1462-1-ND | 1 | 0.72 | 0.624 | 0.5592 | 0.48
JP3 | PS/2 Conn | CP-3167-ND | 1 | 1.74 | 1.508 | 1.16 | 0.87
|  |  | TOTAL: | 15.4487 | 13.3261 | 10.6478 | 7.9947